## Thermal curve
SSR | Rth heatsink (K/W)
SOB945360 | 0.4
I(A) | Tambient max according IEC60947-4-2 | Tambient max accepted by celduc
0 | 100 | 100
5 | 96.25 | 97.4013
10 | 92.2 | 94.5946
15 | 87.85 | 91.58
20 | 83.2 | 88.3576
25 | 78.25 | 84.9273
30 | 67.625 | 78.9515
35 | 55.8312 | 69.486
40 | 43.4 | 59.5088
45 | 30.3313 | 49.02
50 | 16.625 | 38.0195
55 | 2.2812 | 26.5074
60 | -12.7 | 14.4836
65 | -28.3188 | 1.9482
70 | -44.575 | -11.0989
75 | -61.4688 | -24.6576
80 | -79 | -38.728
85 | -97.1688 | -53.31
90 | -115.975 | -68.4037
95 | -135.4187 | -84.009
100 | -155.5 | -100.126
105 | -176.2188 | -116.7546
110 | -197.575 | -133.8949
115 | -219.5687 | -151.5468
120 | -242.2 | -169.7104
125 | -265.4688 | -188.3856
130 | -289.375 | -207.5725
135 | -313.9187 | -227.271
140 | -339.1 | -247.4812

## SSR_library
REFERENCE | Power element | Vt (V) | rt (Ω) | RThj/c (K/W) | Phase number
SA943460 | 4E900206 | 0.85 | 0.0095 | 0.7 | 1
SGT968360E | 4E931016 | 0.9 | 0.002 | 0.25 | 3
SGT962360E | 4E900212 | 0.85 | 0.0095 | 0.7 | 3
SGT947360E | 4E930606 | 1 | 0.0045 | 0.3 | 3
SGT945360E | 4E930416 | 1 | 0.0075 | 0.45 | 3
SGT942360E | 4E900212 | 0.85 | 0.0095 | 0.7 | 3
SOB943360 | 4E930206 | 0.9 | 0.0014 | 0.55 | 2
SU942460 | 4F306305 | 1.55 | 0.015 | 1.6 | 1
SA942460 | 4F306305 | 1.55 | 0.015 | 1.6 | 1
SA945460 | 4E900406 | 0.85 | 0.0075 | 0.55 | 1
SA963460 | 4E900212 | 0.85 | 0.0095 | 0.7 | 1
SA965460 | 4E900412 | 0.85 | 0.0075 | 0.55 | 1
SC764110 | 4E930412 | 1 | 0.0075 | 0.45 | 1
SC764910 | 4E930412 | 1 | 0.0075 | 0.45 | 1
SC767110 | 4E930612 | 1 | 0.0045 | 0.3 | 1
SC768110 | 4E930812 | 1 | 0.003 | 0.25 | 1
SC769110 | 4E931012 | 0.9 | 0.002 | 0.25 | 1
SC800011 | 4E930212 | 0.9 | 0.014 | 1.1 | 1
SC864110 | 4E930412 | 1 | 0.0075 | 0.45 | 1
SC864150 | 4E930412 | 1 | 0.0075 | 0.45 | 1
SC864810 | 4E930412 | 1 | 0.0075 | 0.45 | 1
SC864910 | 4E930412 | 1 | 0.0075 | 0.45 | 1
SC867110 | 4E930612 | 1 | 0.0045 | 0.3 | 1
SC867910 | 4E930612 | 1 | 0.0045 | 0.3 | 1
SC868110 | 4E930812 | 1 | 0.003 | 0.25 | 1
SC868305 | 4E930812 | 1 | 0.003 | 0.25 | 1
SC868810 | 4E930812 | 1 | 0.003 | 0.25 | 1
SC868910 | 4E930812 | 1 | 0.003 | 0.25 | 1
SC869110 | 4E931012 | 0.9 | 0.002 | 0.25 | 1
SC869910 | 4E931012 | 0.9 | 0.002 | 0.25 | 1
SC945100 | 4E930406 | 1 | 0.0075 | 0.45 | 1
SC945120 | 4E930406 | 1 | 0.0075 | 0.45 | 1
SC945160 | 4E930406 | 1 | 0.0075 | 0.45 | 1
SC945900 | 4E930406 | 1 | 0.0075 | 0.45 | 1
SC947100 | 4E930606 | 1 | 0.0045 | 0.3 | 1
SC947160 | 4E930606 | 1 | 0.0045 | 0.3 | 1
SC949100 | 4E931006 | 0.9 | 0.002 | 0.25 | 1
SC955160 | 4E930412 | 1 | 0.0075 | 0.45 | 1
SC957100 | 4E930612 | 1 | 0.0045 | 0.3 | 1
SC957160 | 4E930612 | 1 | 0.0045 | 0.3 | 1
SC965100 | 4E930412 | 1 | 0.0075 | 0.45 | 1
SC965160 | 4E930412 | 1 | 0.0075 | 0.45 | 1
SC965170 | 4E930412 | 1 | 0.0075 | 0.45 | 1
SC965460 | 4E930412 | 1 | 0.0075 | 0.45 | 1
SC965500 | 4E930412 | 1 | 0.0075 | 0.45 | 1
SC965900 | 4E930412 | 1 | 0.0075 | 0.45 | 1
SC967100 | 4E930612 | 1 | 0.0045 | 0.3 | 1
SC967160 | 4E930612 | 1 | 0.0045 | 0.3 | 1
SC967170 | 4E930612 | 1 | 0.0045 | 0.3 | 1
SC968160 | 4E930812 | 1 | 0.003 | 0.25 | 1
SCB345100 | 4E930406 | 1 | 0.0075 | 0.45 | 2
SCB665300 | 4E930412 | 1 | 0.0075 | 0.45 | 2
SCB745300 | 4E930412 | 1 | 0.0075 | 0.45 | 2
SCB765200 | 4E930412 | 1 | 0.0075 | 0.45 | 2
SCB767200 | 4E930612 | 1 | 0.0045 | 0.3 | 2
SCB865300 | 4E930412 | 1 | 0.0075 | 0.45 | 2
SCB865600 | 4E930412 | 1 | 0.0075 | 0.45 | 2
SCB867300 | 4E930612 | 1 | 0.0045 | 0.3 | 2
SCB945300 | 4E930406 | 1 | 0.0075 | 0.45 | 2
SCB945600 | 4E930406 | 1 | 0.0075 | 0.45 | 2
SCB965300 | 4E930412 | 1 | 0.0075 | 0.45 | 2
SCB965600 | 4E930412 | 1 | 0.0075 | 0.45 | 2
SG400301 | 4E930416 | 1 | 0.0075 | 0.45 | 1
SG400401 | 4E930416 | 1 | 0.0075 | 0.45 | 1
SG444020 | 4E930406 | 1 | 0.0075 | 0.45 | 1
SG444120 | 4E930406 | 1 | 0.0075 | 0.45 | 1
SG444420 | 4E930406 | 1 | 0.0075 | 0.45 | 1
SG464020 | 4E930412 | 1 | 0.0075 | 0.45 | 1
SG464120 | 4E930412 | 1 | 0.0075 | 0.45 | 1
SG464420 | 4E930412 | 1 | 0.0075 | 0.45 | 1
SG468020 | 4E930612 | 1 | 0.0045 | 0.3 | 1
SG468420 | 4E930612 | 1 | 0.0045 | 0.3 | 1
SG469020 | 4E931012 | 0.9 | 0.002 | 0.25 | 1
SG469120 | 4E931012 | 0.9 | 0.002 | 0.25 | 1
SG469420 | 4E931012 | 0.9 | 0.002 | 0.25 | 1
SG900100 | 4E930416 | 1 | 0.0075 | 0.45 | 3
SG900200 | 4E930416 | 1 | 0.0075 | 0.45 | 3
SG900300 | 4E930416 | 1 | 0.0075 | 0.45 | 3
SG900450 | 4E930416 | 1 | 0.0075 | 0.45 | 3
SG900550 | 4E930416 | 1 | 0.0075 | 0.45 | 3
SG969300 | 4E930416 | 1 | 0.0075 | 0.45 | 3
SG969300E | 4E930416 | 1 | 0.0075 | 0.45 | 3
SGT758370 | 4E930812 | 1 | 0.003 | 0.25 | 3
SGT759370 | 4E931012 | 0.9 | 0.002 | 0.25 | 3
SGT765370 | 4E930412 | 1 | 0.0075 | 0.45 | 3
SGT767370 | 4E930612 | 1 | 0.0045 | 0.3 | 3
SGT865350 | 4E930412 | 1 | 0.0075 | 0.45 | 3
SGT867350 | 4E930612 | 1 | 0.0045 | 0.3 | 3
SGT94236H | 4E900206 | 0.85 | 0.0095 | 0.7 | 3
SGT944360E | 4E900412 | 0.85 | 0.0075 | 0.55 | 3
SGT94436H | 4E900406 | 0.85 | 0.0075 | 0.55 | 3
SGT94536H | 4E900406 | 0.85 | 0.0075 | 0.55 | 3
SGT94736H | 4E900606 | 0.85 | 0.0048 | 0.4 | 3
SGT96336H | 4E900212 | 0.85 | 0.0095 | 0.7 | 3
SGT965360 | 4E930412 | 1 | 0.0075 | 0.45 | 3
SGT965360E | 4E930412 | 1 | 0.0075 | 0.45 | 3
SGT96536H | 4E900412 | 0.85 | 0.0075 | 0.55 | 3
SGT965960 | 4E930412 | 1 | 0.0075 | 0.45 | 3
SGT965960E | 4E930412 | 1 | 0.0075 | 0.45 | 3
SGT967360 | 4E930612 | 1 | 0.0045 | 0.3 | 3
SGT967360E | 4E930616 | 1 | 0.0045 | 0.3 | 3
SGT96736H | 4E900612 | 0.85 | 0.0048 | 0.4 | 3
SGTA4650 | 4E930412 | 1 | 0.0075 | 0.45 | 3
SGTA4651 | 4E930412 | 1 | 0.0075 | 0.45 | 3
SGTA4654 | 4E930412 | 1 | 0.0075 | 0.45 | 3
SMCV6080 | 4E930612 | 1 | 0.0045 | 0.3 | 3
SMCV6110 | 4E930812 | 1 | 0.003 | 0.25 | 3
SMCV6150 | 4E931012 | 0.9 | 0.002 | 0.25 | 3
SO400100 | 4E930206 | 0.9 | 0.014 | 1.1 | 1
SO445020 | 4E930406 | 1 | 0.0075 | 0.45 | 1
SO445120 | 4E930406 | 1 | 0.0075 | 0.45 | 1
SO445320 | 4E930406 | 1 | 0.0075 | 0.45 | 1
SO445420 | 4E930406 | 1 | 0.0075 | 0.45 | 1
SO465020 | 4E930412 | 1 | 0.0075 | 0.45 | 1
SO465320 | 4E930412 | 1 | 0.0075 | 0.45 | 1
SO465420 | 4E930412 | 1 | 0.0075 | 0.45 | 1
SO467020 | 4E930612 | 1 | 0.0045 | 0.3 | 1
SO467420 | 4E930612 | 1 | 0.0045 | 0.3 | 1
SO468020 | 4E930812 | 1 | 0.003 | 0.25 | 1
SO468120 | 4E930812 | 1 | 0.003 | 0.25 | 1
SO468420 | 4E930812 | 1 | 0.003 | 0.25 | 1
SO469020 | 4E931012 | 0.9 | 0.002 | 0.25 | 1
SO469120 | 4E931012 | 0.9 | 0.002 | 0.25 | 1
SO469420 | 4E931012 | 0.9 | 0.002 | 0.25 | 1
SO745090 | 4E930406 | 1 | 0.0075 | 0.45 | 1
SO747090 | 4E930606 | 1 | 0.0045 | 0.3 | 1
SO763090 | 4E930212 | 0.9 | 0.014 | 1.1 | 1
SO765090 | 4E930412 | 1 | 0.0075 | 0.45 | 1
SO767090 | 4E930612 | 1 | 0.0045 | 0.3 | 1
SO768090 | 4E930812 | 1 | 0.003 | 0.25 | 1
SO769090 | 4E931012 | 0.9 | 0.002 | 0.25 | 1
SO843070 | 4E930206 | 0.9 | 0.014 | 1.1 | 1
SO843970 | 4E930206 | 0.9 | 0.014 | 1.1 | 1
SO845070 | 4E930406 | 1 | 0.0075 | 0.45 | 1
SO84507H | 4E900412 | 0.85 | 0.0075 | 0.55 | 1
SO847070 | 4E930606 | 1 | 0.0045 | 0.3 | 1
SO848070 | 4E930806 | 1 | 0.003 | 0.25 | 1
SO849070 | 4E931006 | 0.9 | 0.002 | 0.25 | 1
SO863070 | 4E930212 | 0.9 | 0.014 | 1.1 | 1
SO863970 | 4E930212 | 0.9 | 0.014 | 1.1 | 1
SO865040 | 4E930412 | 1 | 0.0075 | 0.45 | 1
SO865070 | 4E930412 | 1 | 0.0075 | 0.45 | 1
SO865970 | 4E930412 | 1 | 0.0075 | 0.45 | 1
SO867040 | 4E930612 | 1 | 0.0045 | 0.3 | 1
SO867070 | 4E930612 | 1 | 0.0045 | 0.3 | 1
SO867070S | 4E930612 | 1 | 0.0045 | 0.3 | 1
SO867970 | 4E930612 | 1 | 0.0045 | 0.3 | 1
SO868070 | 4E930812 | 1 | 0.003 | 0.25 | 1
SO868970 | 4E930812 | 1 | 0.003 | 0.25 | 1
SO869070 | 4E931012 | 0.9 | 0.002 | 0.25 | 1
SO869970 | 4E931012 | 0.9 | 0.002 | 0.25 | 1
SO885060 | 4E930416 | 1 | 0.0075 | 0.45 | 1
SO885960 | 4E930416 | 1 | 0.0075 | 0.45 | 1
SO887060 | 4E930616 | 1 | 0.0045 | 0.3 | 1
SO888060 | 4E930816 | 1 | 0.003 | 0.25 | 1
SO889060 | 4E931016 | 0.9 | 0.002 | 0.25 | 1
SO941460 | 4F306122 | 1.55 | 0.035 | 2.3 | 1
SO942460 | 4F306305 | 1.55 | 0.015 | 1.6 | 1
SO943460 | 4E930206 | 0.9 | 0.014 | 1.1 | 1
SO94346H | 4E900206 | 0.85 | 0.0095 | 0.7 | 1
SO945460 | 4E930406 | 1 | 0.0075 | 0.45 | 1
SO94546H | 4E900406 | 0.85 | 0.0075 | 0.55 | 1
SO947460 | 4E930606 | 1 | 0.0045 | 0.3 | 1
SO963460 | 4E930212 | 0.9 | 0.014 | 1.1 | 1
SO96346H | 4E900212 | 0.85 | 0.0095 | 0.7 | 1
SO963560 | 4E930212 | 0.9 | 0.014 | 1.1 | 1
SO965460 | 4E930412 | 1 | 0.0075 | 0.45 | 1
SO96546H | 4E900412 | 0.85 | 0.0075 | 0.55 | 1
SO965560 | 4E930412 | 1 | 0.0075 | 0.45 | 1
SO967460 | 4E930612 | 1 | 0.0045 | 0.3 | 1
SO96746H | 4E900612 | 0.85 | 0.0048 | 0.4 | 1
SO967560 | 4E930612 | 1 | 0.0045 | 0.3 | 1
SOB665300 | 4E900412 | 0.85 | 0.0075 | 0.55 | 2
SOB763670 | 4E930212 | 0.9 | 0.014 | 1.1 | 2
SOB765670 | 4E930412 | 1 | 0.0075 | 0.45 | 2
SOB767670 | 4E930612 | 1 | 0.0045 | 0.3 | 2
SOB865660 | 4E930412 | 1 | 0.0075 | 0.45 | 2
SOB941360 | 4F306122 | 1.55 | 0.035 | 2.3 | 2
SOB941660 | 4F306122 | 1.55 | 0.035 | 2.3 | 2
SOB942360 | 4F306305 | 0.85 | 0.016 | 0.9 | 2
SOB942660 | 4F306305 | 0.85 | 0.016 | 0.9 | 2
SOB945360 | 4E930416 | 1 | 0.0075 | 0.45 | 2
SOB945660 | 4E930416 | 1 | 0.0075 | 0.45 | 2
SOB963360 | 4E930212 | 0.9 | 0.014 | 1.1 | 2
SOB963660 | 4E930212 | 0.9 | 0.014 | 1.1 | 2
SOB965360 | 4E930412 | 1 | 0.0075 | 0.45 | 2
SOB965660 | 4E930412 | 1 | 0.0075 | 0.45 | 2
SOB967360 | 4E930612 | 0.9 | 0.0045 | 0.3 | 2
SOB967660 | 4E930612 | 0.9 | 0.0045 | 0.3 | 2
SOD843180 | 4E930212 | 0.9 | 0.014 | 1.1 | 1
SOD845180 | 4E930412 | 1 | 0.0075 | 0.45 | 1
SOD849180 | 4E931012 | 0.9 | 0.002 | 0.25 | 1
SOD865180 | 4E930412 | 1 | 0.0075 | 0.45 | 1
SOD867180 | 4E930612 | 1 | 0.0045 | 0.3 | 1
SOL745060 | 4E930406 | 1 | 0.0075 | 0.45 | 1
SOL965460 | 4E900412 | 0.85 | 0.0075 | 0.55 | 1
SOR863070 | 4E930212 | 0.9 | 0.014 | 1.1 | 1
SOR865070 | 4E930412 | 1 | 0.0075 | 0.45 | 1
SOR867070 | 4E930612 | 1 | 0.0045 | 0.3 | 1
SOR967560 | 4E930612 | 1 | 0.0045 | 0.3 | 1
SU765070 | 4E900412 | 0.85 | 0.0075 | 0.55 | 1
SU865070 | 4E900412 | 0.85 | 0.0075 | 0.55 | 1
SU865970 | 4E900412 | 0.85 | 0.0075 | 0.55 | 1
SU867070 | 4E930612 | 1 | 0.0045 | 0.3 | 1
SU963460 | 4E900212 | 0.85 | 0.0095 | 0.7 | 1
SU965460 | 4E900412 | 0.85 | 0.0075 | 0.55 | 1
SU967460 | 4E930612 | 1 | 0.0045 | 0.3 | 1
SV969300 | 4E930416 | 1 | 0.0075 | 0.45 | 3
SV969300E | 4E930416 | 1 | 0.0075 | 0.45 | 3
SV969310E | 4E930416 | 1 | 0.0075 | 0.45 | 3
SV969320E | 4E930416 | 1 | 0.0075 | 0.45 | 3
SV969400 | 4E930416 | 1 | 0.0075 | 0.45 | 3
SV969500 | 4E930616 | 1 | 0.0045 | 0.3 | 3
SV969500E | 4E930616 | 1 | 0.0045 | 0.3 | 3
SVT764394 | 4E930412 | 1 | 0.0075 | 0.45 | 3
SVT800300 | 4E930412 | 1 | 0.0075 | 0.45 | 3
SVT800400 | 4E930412 | 1 | 0.0075 | 0.45 | 3
SVT800500 | 4E930612 | 1 | 0.0045 | 0.3 | 3
SVT800600 | 4E930812 | 1 | 0.003 | 0.25 | 3
SVT800700 | 4E930612 | 1 | 0.0045 | 0.3 | 3
SVT864374 | 4E930412 | 1 | 0.0075 | 0.45 | 3
SVT864394 | 4E930412 | 1 | 0.0075 | 0.45 | 3
SVT864394E | 4E930412 | 1 | 0.0075 | 0.45 | 3
SVT864994 | 4E930412 | 1 | 0.0075 | 0.45 | 3
SVT867394 | 4E930612 | 1 | 0.0045 | 0.3 | 3
SVT867994 | 4E930612 | 1 | 0.0045 | 0.3 | 3
SVT868394 | 4E930812 | 1 | 0.003 | 0.25 | 3
SVT868394E | 4E930812 | 1 | 0.003 | 0.25 | 3
SVT868994 | 4E930812 | 1 | 0.003 | 0.25 | 3
SVT869394 | 4E931012 | 0.9 | 0.002 | 0.25 | 3
SVT869994 | 4E931012 | 0.9 | 0.002 | 0.25 | 3
SVT965360 | 4E930412 | 1 | 0.0075 | 0.45 | 3
SVT965460E | 4E930412 | 1 | 0.0075 | 0.45 | 3
SVT965760 | 4E930412 | 1 | 0.0075 | 0.45 | 3
SVT965960 | 4E930412 | 1 | 0.0075 | 0.45 | 3
SVT965960E | 4E930412 | 1 | 0.0075 | 0.45 | 3
SVT967360 | 4E930612 | 1 | 0.0045 | 0.3 | 3
SVT967360E | 4E930612 | 1 | 0.0045 | 0.3 | 3
SVT967960 | 4E930612 | 1 | 0.0045 | 0.3 | 3
SVTA4650 | 4E930412 | 1 | 0.0075 | 0.45 | 3
SVTA4651 | 4E930412 | 1 | 0.0075 | 0.45 | 3
SVTA4684 | 4E930812 | 1 | 0.003 | 0.25 | 3
SVTA4690 | 4E931012 | 0.9 | 0.002 | 0.25 | 3
SVTA4691 | 4E931012 | 0.9 | 0.002 | 0.25 | 3
SVTA4694 | 4E931012 | 0.9 | 0.002 | 0.25 | 3